## Tabelle1
Durch Kanülen
Masse (Becher) | 10.4265 |  |  | Temperatur | 22.9
Durchmesser | 25Sktle | 0.2645 | mm | Länge |  | Durchmesser | 35Sktle | 0.3703 | mm | Länge
| -2 | 0.02116 | mm | 29.5 |  |  | -2 | 0.02116 | mm | 2.52cm | 2.0mm
Höhe | Masse | Fehler x |  |  |  | Höhe | Masse | Fehler x
435 | 11.8889 | 2 |  |  |  | 1880 | 30.0495 | 4
695 | 12.9361 | 2 |  |  |  | 1553 | 27.654 | 4
1030 | 14.1662 | 3 |  |  |  | 1074 | 22.7135 | 3
1356 | 15.4522 | 4 |  |  |  | 773 | 19.3442 | 2
1880 | 16.9273 | 4 |  |  |  | 482 | 14.5545 | 2
density | 997.6
Druck [kPa] | Stromstärke |  |  |  |  | Druck [kPa] | Stromstärke
4.2655 | 0.11918 |  |  |  |  | 18.4349 | 0.30122
6.815 | 0.12967 |  |  |  |  | 15.2284 | 0.27721
10.1 | 0.142 |  |  |  |  | 10.5315 | 0.22768
13.2967 | 0.15489 |  |  |  |  | 7.5799 | 0.19391
18.4349 | 0.16968 |  |  |  |  | 4.7264 | 0.1459